## 国道G228线廉江央村至山口（粤桂界）段安全提升工程
工程量清单
项目名称：国道G228线廉江央村至山口（粤桂界）段安全提升工程（K6529+308-K6577+800)施工 |  |  |  |  | 单位：元
清单 第100章 总则
细目号 | 细目名称 | 单位 | 数量 | 单价 | 合价
101 | 工程管理
11002 | 安全生产费 | 总额 | 1 | 160685 | 160685
102 | 临时工程与设施
10102 | 保通便道
1010202 | 保通临时安全设施
102-5 | 交通管制经费 | 总额 | 1
103 | 承包人驻地建设
11001 | 施工场地建设费 | 总额 | 1
清 单 第 100 章 合 计 人 民 币 |  |  |  | 元
工程量清单
项目名称：国道G228线廉江央村至山口（粤桂界）段安全提升工程（K6529+308-K6577+800)施工 |  |  |  |  | 单位：元
清单 第600章 交通安全设施工程
细目号 | 细目名称 | 单位 | 数量 | 单价 | 合价
10701 | 交通安全设施
1070101 | 主线路基段
107010101 | 护栏和栏杆
602-2 | 单面波形梁钢护栏
602-2-1 | 路侧单面波形梁钢护栏
602-2-1-1 | Gr-SB-2E | m | 9407
602-5 | 活动式护栏
602-5-5 | 机动车道隔离栏杆 | m | 1160
602-1 | 混凝土护栏
602-1-1 | 现浇混凝土护栏
602-1-1-1 | 护栏现浇混凝土钢筋 | kg | 30982.1
602-1-1-4 | C30现浇混凝土 | m3 | 281.426
602-1-1-6 | C40现浇混凝土 | m3 | 65.624
107010103 | 交通标志
604-1 | 单柱式交通标志
604-1-1 | 等边三角形△110X110mm | 个 | 83
604-1-2 | 等边三角形△110X110mm+△110X110mm | 个 | 86
清 单 第 600 章 本 页 合 计 人 民 币 |  |  |  |  | 元
工程量清单
项目名称：国道G228线廉江央村至山口（粤桂界）段安全提升工程（K6529+308-K6577+800)施工 |  |  |  |  | 单位：元
清单 第600章 交通安全设施工程
细目号 | 细目名称 | 单位 | 数量 | 单价 | 合价
604-1-6 | 矩形□40X60mm | 个 | 18
604-1-6 | 矩形□110X180mm | 个 | 1
604-1-3 | 正方形□100*100mm | 个 | 160
604-1-4 | 圆形○100mm | 个 | 45
604-1-5 | 正八边形对角线80mm | 个 | 133
604-1-6 | 圆形○100mm+矩形100X50mm | 个 | 5
604-1-7 | 矩形200X100mm(更换标志牌) | 个 | 1
604-1-8 | 矩形200X100mm+矩形200x100mm(更换标志牌) | 个 | 3
604-2 | 双柱式交通标志
604-2-1 | 矩形4200X3000mm(更换标志牌) | 个 | 4
604-5 | 单悬臂式交通标志
604-5-1 | 矩形4800X3900mm(更换标志牌) | 个 | 1
604-12 | 示警桩 | 个 | 345
604-15 | 道口标 | 根 | 872
107010104 | 交通标线
605-1 | 热熔型涂料路面标线
605-1-1 | 普通型 | m2 | 21478.48
605-1-4 | 振动 | m2 | 3818.678
清 单 第 600 章 本 页 合 计 人 民 币 |  |  |  |  | 元
工程量清单
项目名称：国道G228线廉江央村至山口（粤桂界）段安全提升工程（K6529+308-K6577+800)施工 |  |  |  |  | 单位：元
清单 第600章 交通安全设施工程
细目号 | 细目名称 | 单位 | 数量 | 单价 | 合价
605-7 | 突起路标
605-7-1 | 单面反光突起路标 | 个 | 1368
605-8 | 轮廓标
605-8-2 | 附着式轮廓标 | 个 | 1470
605-9 | 立面标记
605-9-1 | 反光立面标记 | m2 | 27834.63
107010106 | 其他交通安全设施
614-15-1 | 凸面镜Φ80cm | 个 | 149
614-15-2 | 太阳能黄闪灯 | 个 | 92
614-15-3 | 太阳能爆闪灯 | 个 | 24
1070106 | 安全设施拆除工程
202-3 | 拆除结构物
202-3-2 | 拆除混凝土结构(防撞墙) | m3 | 8.26
202-3-4 | 拆除标志、标牌 | 座 | 106
202-3-6 | 拆除波形护栏 | m | 6347.08
202-3-10 | 拆除标线 | m2 | 19000.248
202-3-11 | 拆除道口标 | 根 | 366
202-3-11 | 拆除示警桩 | 根 | 240
清 单 第 600 章 本 页 合 计 人 民 币 |  |  |  |  | 元
工程量清单
项目名称：国道G228线廉江央村至山口（粤桂界）段安全提升工程（K6529+308-K6577+800)施工 |  |  |  |  | 单位：元
清单 第600章 交通安全设施工程
细目号 | 细目名称 | 单位 | 数量 | 单价 | 合价
10706 | 供电及照明系统
1070602 | 照明系统设备及安装
107060201 | 路线照明
807-6 | 路灯
807-6-2 | 7m(80W)高太阳能单杆路灯 | 套 | 217
清 单 第 600 章 本 页 合 计 人 民 币 |  |  |  |  | 元
清 单 第 600 章 合 计 人 民 币 |  |  |  |  | 元
工程量清单
项目名称：国道G228线廉江央村至山口（粤桂界）段安全提升工程（K6529+308-K6577+800)施工 |  |  |  |  | 单位：元
清单 第700章 绿化及环境保护设施
细目号 | 细目名称 | 单位 | 数量 | 单价 | 合价
10908 | 其它附属工程
1090801 | 入省端
703-3-1 | 整理草地 | m2 | 924.6
704-1 | 人工种植乔木
704-1-7 | 胸径5cm~7cm以内乔木
704-1-7-1 | 紫荆花树(高:2-3m，胸径:10-13cm) | 棵 | 12
704-1-7-2 | 移栽现有乔树(高:6m,胸径:20-25cm) | 棵 | 8
704-3 | 人工种植花卉及攀缘植物
704-3-1 | 三角梅(高25cm，16株/平方) | m2 | 15.6
704-3-2 | 金叶连翘(高25cm，16株/平方) | m2 | 22.1
1090802 | 出省端
703-3-1 | 整理草地 | m2 | 542.48
704-1 | 人工种植乔木
704-1-7 | 胸径5cm~7cm以内乔木
704-1-7-1¦ | 紫荆花树(高:2-3m，胸径:10-13cm) | 棵 | 6
04-1-7-2 | 移栽现有乔树(高:6m，胸径:20-25cm) | 棵 | 2
清 单 第 700 章 本 页 合 计 人 民 币 |  |  |  |  | 元
工程量清单
项目名称：国道G228线廉江央村至山口（粤桂界）段安全提升工程（K6529+308-K6577+800)施工 |  |  |  |  | 单位：元
清单 第700章 绿化及环境保护设施
细目号 | 细目名称 | 单位 | 数量 | 单价 | 合价
704-3 | 人工种植花卉及攀缘植物
704-3-1 | 三角梅(高25cm，16株/平方) | m2 | 15.6
704-3-2 | 金叶连翘(高25cm，16株/平方) | m2 | 22.1
710-1 | 雕塑工程
704-1-7 | “大红橘”造型雕塑(圆形半径为1.7m) | 项 | 1
1090803 | 清理场地及其他
711-1 | 清理场地及其他
711-1-1 | 修剪树木 | 棵 | 173
711-1-2 | 挖除路槽砼 | m3 | 157.5
711-1-3 | 修补路槽水泥混凝土 | m3 | 3
清 单 第 700 章 本 页 合 计 人 民 币 |  |  |  |  | 元
清 单 第 700 章 合 计 人 民 币 |  |  |  |  | 元
工程量清单汇总表
项目名称：国道G228线廉江央村至山口（粤桂界）段安全提升工程（K6529+308-K6577+800)施工 |  |  |  |  | 单位：元
序号 | 章 次 | 科 目 名 称 |  |  | 金额（元）
1 | 第100章 | 总则
2 | 第200章 | 路基
3 | 第300章 | 路面
4 | 第400章 | 桥梁、涵洞
5 | 第500章 | 隧道
6 | 第600章 | 交通安全设施工程
7 | 第700章 | 绿化及环境保护设施
8 | 第100章至700章清单合计
9 | 清单总价9=8